## Arkusz1
Rębak tarczowy Stiler BX-72R - fabrycznie nowy
Wielkośc rozdrabinianego materiału | 17 cm średnicy ( maksymalnie 30 cm z odrostami)
Układ napędowy | napęd bezpośredni, wał odbioru mocy WOM
Moc ciągnika do maks. | wydajność min:50-150 KM
Zakres obrotów WOM | 540-1100 obr/min
Ilośc wałów wciągającyh | 2 (górny i dolny)
Średnica tarczy tnącej | 75 cm
Grubość tarczy tnącej | 2,7 mm
Ilość noży tnących | 4 + 1 przeciwostrze
Typ noża | obustronnie ostrzony
Mechanizm pobierania materiału | napęd hydrauliczny - 2 wałki
System mocowania | TUZ trzypunktowy układ zawieszenia
Wymiary | długość 211 cm; szerokość 135 cm; wysokość 229 cm
Lej wsadowy | 83 x 60 cm
Obrotowość rury wyrzucającej | 360o
Wysokośc rury wyrzucającej | 229 cm
Regulacja wysokości rębaka | 4 poziomy dostowania kąta wałka WOM
Waga tarczy | 84 kg
Waga rębaka | 590 kg
współpraca z ciągnikiem rolniczym | minimalna moc 50 KM
hydrauliczny mechanizm samopodawania materiłu | TAK
tarcza rębaka dodatkowo wyposażona w łamacze rozdrabniające na 20-60 mm | TAK
zasuwka blokującą tarczę, która ułatwia wymianę noży | TAK
WOM | w zestawie
przedłużka leja | w zestawie
gwarancja | 2 lata
instrukcja w języku polskim | tak
Sprzęt fabrycznie nowy | tak
rok produkcji | 2024/2025